## Sheet1
|  | Air |  |  | Water
Inputs | Length Scale | L | 0.1 | m | L | 0.1 | m
| Hot Wall Temperature | T_h | 273.001 | °C | T_h | 273.034 | °C
| Cold Wall Temperature | T_c | 273 | °C | T_c | 273 | °C
Media Properties (Air) | Temperature Difference | delta_T | 0.001 | °C | delta_T | 0.034 | °C
| Gravity | g | 9.81 | m/s2 | g | 9.81 | m/s2
| Density | rho | 1.276 | kg/m3 | rho | 997 | kg/m3
| Viscosity | mu | 1.725e-05 | kg/m-s | mu | 0.00107 | kg/m-s
| Thermal Conduction Coefficient | k | 0.02435 | W/m-K | k | 0.64 | W/m-K
| Specific Heat | Cp | 1006 | J/kg-K | Cp | 4186 | J/kg-K
| Thermal Expansion Coefficient | beta | 0.003663 | 1/K | beta | 6.9e-05 | 1/K
Calculated Values | Characteristic Velocity | u0 | 0.0018956 | m/s | u0 | 0.001517 | m/s
| Kinematic Viscosity | nu | 1.3519e-05 |  | nu | 1.0732e-06
| Thermal Diffusivity | alpha | 1.8969e-05 |  | alpha | 1.5335e-07
Dimensionless Numbers | Rayleigh Number | Ra | 140.1256 |  | Ra | 139837.2273
| Prandtl Number | Pr | 0.71267 |  | Pr | 6.9985
| Nussult | Nu |  |  | Nu